## -40C
Test: Example Project - Powered Thermal Cycle Test
Mode: PARK -40°C±5.0°C 9.0V
Limits: Vin 9.0±0.5V Iin 0.459 to 0.561 A
TP: | VSense 1 B3 | VSense 2 B3 | TP1: System 82 | TP2: System 83 | TP3: System 84 | TP4: System 85 | TP5: System 86 | TP6: System 87 | TP7: System 88 | TP8: System 89 | TP9: System 90 | TP10: System 91 | TP11: System 92 | TP12: System 93
Min: | 8.967 | 8.962 | 0.509 | 0.511 | 0.512 | 0.499 | 0.509 | 0.507 | 0.503 | 0.506 | 0.504 | 0.509 | 0.511 | 0.498
Max: | 9.141 | 9.188 | 0.518 | 0.523 | 0.521 | 0.507 | 0.518 | 0.515 | 0.511 | 0.514 | 0.513 | 0.518 | 0.521 | 0.506
Check Data: | G | G | G | G | G | G | G | G | G | G | G | G | G | G
Mode: PARK -40°C±5.0°C 14.1V
Limits: Vin 14.1±0.5V Iin 0.28 to 0.342 A
TP: | VSense 1 B3 | VSense 2 B3 | TP1: System 82 | TP2: System 83 | TP3: System 84 | TP4: System 85 | TP5: System 86 | TP6: System 87 | TP7: System 88 | TP8: System 89 | TP9: System 90 | TP10: System 91 | TP11: System 92 | TP12: System 93
Min: | 14.068 | 14.068 | 0.313 | 0.309 | 0.311 | 0.305 | 0.308 | 0.309 | 0.307 | 0.309 | 0.306 | 0.31 | 0.31 | 0.305
Max: | 14.297 | 14.3 | 0.317 | 0.315 | 0.316 | 0.309 | 0.312 | 0.314 | 0.312 | 0.313 | 0.31 | 0.315 | 0.315 | 0.309
Check Data: | G | G | G | G | G | G | G | G | G | G | G | G | G | G
Mode: PARK -40°C±5.0°C 16.0V
Limits: Vin 16.0±0.5V Iin 0.247 to 0.302 A
TP: | VSense 1 B3 | VSense 2 B3 | TP1: System 82 | TP2: System 83 | TP3: System 84 | TP4: System 85 | TP5: System 86 | TP6: System 87 | TP7: System 88 | TP8: System 89 | TP9: System 90 | TP10: System 91 | TP11: System 92 | TP12: System 93
Min: | 15.961 | 15.96 | 0.276 | 0.273 | 0.275 | 0.269 | 0.272 | 0.273 | 0.272 | 0.273 | 0.271 | 0.274 | 0.274 | 0.269
Max: | 16.16 | 16.164 | 0.28 | 0.277 | 0.279 | 0.272 | 0.275 | 0.277 | 0.275 | 0.276 | 0.274 | 0.278 | 0.278 | 0.273
Check Data: | G | G | G | G | G | G | G | G | G | G | G | G | G | G
Test: Example Project - Powered Thermal Cycle Test
Mode: DRL -40°C±5.0°C 9.0V
Limits: Vin 9.0±0.5V Iin 1.09 to 1.333 A
TP: | VSense 1 B4 | VSense 2 B4 | TP1: System 82 | TP2: System 83 | TP3: System 84 | TP4: System 85 | TP5: System 86 | TP6: System 87 | TP7: System 88 | TP8: System 89 | TP9: System 90 | TP10: System 91 | TP11: System 92 | TP12: System 93
Min: | 9.057 | 9.03 | 1.188 | 1.202 | 1.191 | 1.183 | 1.197 | 1.197 | 1.194 | 1.189 | 1.201 | 1.192 | 1.203 | 1.192
Max: | 9.305 | 9.278 | 1.227 | 1.249 | 1.231 | 1.221 | 1.241 | 1.237 | 1.234 | 1.227 | 1.238 | 1.23 | 1.241 | 1.232
Check Data: | G | G | G | G | G | G | G | G | G | G | G | G | G | G
Mode: DRL -40°C±5.0°C 14.1V
Limits: Vin 14.1±0.5V Iin 0.702 to 0.858 A
TP: | VSense 1 B4 | VSense 2 B4 | TP1: System 82 | TP2: System 83 | TP3: System 84 | TP4: System 85 | TP5: System 86 | TP6: System 87 | TP7: System 88 | TP8: System 89 | TP9: System 90 | TP10: System 91 | TP11: System 92 | TP12: System 93
Min: | 14.153 | 14.132 | 0.779 | 0.78 | 0.774 | 0.773 | 0.777 | 0.78 | 0.781 | 0.775 | 0.78 | 0.777 | 0.782 | 0.777
Max: | 14.288 | 14.269 | 0.792 | 0.792 | 0.785 | 0.783 | 0.79 | 0.79 | 0.791 | 0.786 | 0.791 | 0.787 | 0.793 | 0.788
Check Data: | G | G | G | G | G | G | G | G | G | G | G | G | G | G
Mode: DRL -40°C±5.0°C 16.0V
Limits: Vin 16.0±0.5V Iin 0.618 to 0.755 A
TP: | VSense 1 B4 | VSense 2 B4 | TP1: System 82 | TP2: System 83 | TP3: System 84 | TP4: System 85 | TP5: System 86 | TP6: System 87 | TP7: System 88 | TP8: System 89 | TP9: System 90 | TP10: System 91 | TP11: System 92 | TP12: System 93
Min: | 16.044 | 16.03 | 0.688 | 0.687 | 0.68 | 0.682 | 0.684 | 0.685 | 0.689 | 0.682 | 0.686 | 0.684 | 0.688 | 0.684
Max: | 16.168 | 16.155 | 0.701 | 0.696 | 0.689 | 0.69 | 0.693 | 0.693 | 0.696 | 0.69 | 0.695 | 0.692 | 0.696 | 0.692
Check Data: | G | G | G | G | G | G | G | G | G | G | G | G | G | G
Test: Example Project - Powered Thermal Cycle Test
Mode: TURN -40°C±5.0°C 9.0V
Limits: Vin 9.0±0.5V Iin 1.571 to 1.92 A
TP: | VSense 1 B5 | VSense 2 B5 | TP1: System 82 | TP2: System 83 | TP3: System 84 | TP4: System 85 | TP5: System 86 | TP6: System 87 | TP7: System 88 | TP8: System 89 | TP9: System 90 | TP10: System 91 | TP11: System 92 | TP12: System 93
Min: | 9.086 | 8.979 | 1.536 | 1.752 | 1.561 | 1.718 | 1.568 | 1.745 | 1.535 | 1.697 | 1.566 | 1.721 | 1.564 | 1.701
Max: | 9.395 | 9.292 | 1.599 | 6 | 1.625 | 1.796 | 1.64 | 1.82 | 1.602 | 1.765 | 1.63 | 1.794 | 1.63 | 1.775
Check Data: | G | G | Out of Spec | Out of Spec | Out of Spec | G | Out of Spec | G | Out of Spec | G | Out of Spec | G | Out of Spec | G
Mode: TURN -40°C±5.0°C 14.1V
Limits: Vin 14.1±0.5V Iin 0.94 to 1.148 A
TP: | VSense 1 B5 | VSense 2 B5 | TP1: System 82 | TP2: System 83 | TP3: System 84 | TP4: System 85 | TP5: System 86 | TP6: System 87 | TP7: System 88 | TP8: System 89 | TP9: System 90 | TP10: System 91 | TP11: System 92 | TP12: System 93
Min: | 14.159 | 14.1 | 0.971 | 1.084 | 0.975 | 1.071 | 0.979 | 1.082 | 0.966 | 1.059 | 0.976 | 1.07 | 0.978 | 1.061
Max: | 14.345 | 14.283 | 0.989 | 1.103 | 0.991 | 1.087 | 0.996 | 1.099 | 0.983 | 1.076 | 0.991 | 1.087 | 0.994 | 1.078
Check Data: | G | G | G | G | G | G | G | G | G | G | G | G | G | G
Mode: TURN -40°C±5.0°C 16.0V
Limits: Vin 16.0±0.5V Iin 0.824 to 1.007 A
TP: | VSense 1 B5 | VSense 2 B5 | TP1: System 82 | TP2: System 83 | TP3: System 84 | TP4: System 85 | TP5: System 86 | TP6: System 87 | TP7: System 88 | TP8: System 89 | TP9: System 90 | TP10: System 91 | TP11: System 92 | TP12: System 93
Min: | 16.055 | 16.002 | 0.858 | 0.954 | 0.86 | 0.943 | 0.862 | 0.953 | 0.853 | 0.933 | 0.861 | 0.942 | 0.863 | 0.935
Max: | 16.209 | 16.157 | 0.873 | 0.967 | 0.871 | 0.954 | 0.874 | 0.965 | 0.863 | 0.945 | 0.871 | 0.954 | 0.873 | 0.947
Check Data: | G | G | G | G | G | G | G | G | G | G | G | G | G | G
Test: Example Project - Powered Thermal Cycle Test
Mode: PARKTURN -40°C±5.0°C 9.0V
Limits: Vin 9.0±0.5V Iin 1.972 to 2.411 A
TP: | VSense 1 B3 | VSense 2 B3 | VSense 1 B5 | VSense 2 B5 | TP1: System 82 | TP2: System 83 | TP3: System 84 | TP4: System 85 | TP5: System 86 | TP6: System 87 | TP7: System 88 | TP8: System 89 | TP9: System 90 | TP10: System 91 | TP11: System 92 | TP12: System 93
Min: | 8.839 | 8.743 | 8.947 | 8.838 | 2.056 | 2.299 | 2.095 | 2.244 | 2.099 | 2.284 | 2.053 | 2.226 | 2.094 | 2.261 | 2.1 | 2.223
Max: | 8.97 | 8.899 | 9.215 | 9.11 | 2.12 | 2.44 | 2.159 | 2.314 | 2.181 | 2.352 | 2.121 | 2.293 | 2.155 | 2.333 | 2.164 | 2.3
Check Data: | G | G | G | G | G | Out of Spec | G | G | G | G | G | G | G | G | G | G
Mode: PARKTURN -40°C±5.0°C 14.1V
Limits: Vin 14.1±0.5V Iin 1.19 to 1.454 A
TP: | VSense 1 B3 | VSense 2 B3 | VSense 1 B5 | VSense 2 B5 | TP1: System 82 | TP2: System 83 | TP3: System 84 | TP4: System 85 | TP5: System 86 | TP6: System 87 | TP7: System 88 | TP8: System 89 | TP9: System 90 | TP10: System 91 | TP11: System 92 | TP12: System 93
Min: | 13.996 | 13.944 | 14.086 | 14.033 | 1.26 | 1.376 | 1.267 | 1.355 | 1.267 | 1.374 | 1.253 | 1.349 | 1.263 | 1.361 | 1.27 | 1.346
Max: | 14.088 | 14.047 | 14.251 | 14.197 | 1.282 | 1.397 | 1.284 | 1.373 | 1.286 | 1.391 | 1.27 | 1.366 | 1.279 | 1.379 | 1.286 | 1.365
Check Data: | G | G | G | G | G | G | G | G | G | G | G | G | G | G | G | G
Mode: PARKTURN -40°C±5.0°C 16.0V
Limits: Vin 16.0±0.5V Iin 1.043 to 1.275 A
TP: | VSense 1 B3 | VSense 2 B3 | VSense 1 B5 | VSense 2 B5 | TP1: System 82 | TP2: System 83 | TP3: System 84 | TP4: System 85 | TP5: System 86 | TP6: System 87 | TP7: System 88 | TP8: System 89 | TP9: System 90 | TP10: System 91 | TP11: System 92 | TP12: System 93
Min: | 15.906 | 15.867 | 15.996 | 15.951 | 1.109 | 1.206 | 1.112 | 1.189 | 1.111 | 1.204 | 1.101 | 1.184 | 1.108 | 1.194 | 1.114 | 1.182
Max: | 15.991 | 15.954 | 16.133 | 16.09 | 1.127 | 1.221 | 1.123 | 1.201 | 1.126 | 1.217 | 1.113 | 1.196 | 1.119 | 1.206 | 1.126 | 1.195
Check Data: | G | G | G | G | G | G | G | G | G | G | G | G | G | G | G | G
Test: Example Project - Powered Thermal Cycle Test
Mode: DRLTURN -40°C±5.0°C 9.0V
Limits: Vin 9.0±0.5V Iin 2.58 to 3.154 A
TP: | VSense 1 B4 | VSense 2 B4 | VSense 1 B5 | VSense 2 B5 | TP1: System 82 | TP2: System 83 | TP3: System 84 | TP4: System 85 | TP5: System 86 | TP6: System 87 | TP7: System 88 | TP8: System 89 | TP9: System 90 | TP10: System 91 | TP11: System 92 | TP12: System 93
Min: | 8.685 | 8.565 | 9.326 | 9.233 | 2.681 | 2.956 | 2.735 | 2.865 | 2.752 | 2.922 | 2.701 | 2.857 | 2.756 | 2.897 | 2.751 | 2.873
Max: | 8.945 | 8.823 | 9.567 | 9.492 | 2.781 | 3.166 | 2.833 | 2.974 | 2.877 | 3.029 | 2.799 | 2.962 | 2.853 | 3.008 | 2.854 | 2.989
Check Data: | G | G | Out of Spec | G | G | Out of Spec | G | G | G | G | G | G | G | G | G | G
Mode: DRLTURN -40°C±5.0°C 14.1V
Limits: Vin 14.1±0.5V Iin 1.583 to 1.934 A
TP: | VSense 1 B4 | VSense 2 B4 | VSense 1 B5 | VSense 2 B5 | TP1: System 82 | TP2: System 83 | TP3: System 84 | TP4: System 85 | TP5: System 86 | TP6: System 87 | TP7: System 88 | TP8: System 89 | TP9: System 90 | TP10: System 91 | TP11: System 92 | TP12: System 93
Min: | 13.925 | 13.842 | 14.321 | 14.284 | 1.69 | 1.817 | 1.696 | 1.78 | 1.703 | 1.807 | 1.689 | 1.777 | 1.703 | 1.791 | 1.706 | 1.785
Max: | 14.048 | 13.967 | 14.44 | 14.402 | 1.716 | 1.842 | 1.715 | 1.799 | 1.726 | 1.825 | 1.707 | 1.795 | 1.721 | 1.811 | 1.724 | 1.807
Check Data: | G | G | G | G | G | G | G | G | G | G | G | G | G | G | G | G
Mode: DRLTURN -40°C±5.0°C 16.0V
Limits: Vin 16.0±0.5V Iin 1.392 to 1.701 A
TP: | VSense 1 B4 | VSense 2 B4 | VSense 1 B5 | VSense 2 B5 | TP1: System 82 | TP2: System 83 | TP3: System 84 | TP4: System 85 | TP5: System 86 | TP6: System 87 | TP7: System 88 | TP8: System 89 | TP9: System 90 | TP10: System 91 | TP11: System 92 | TP12: System 93
Min: | 15.839 | 15.775 | 16.197 | 16.157 | 1.49 | 1.598 | 1.493 | 1.568 | 1.5 | 1.59 | 1.49 | 1.565 | 1.499 | 1.577 | 1.501 | 1.572
Max: | 15.946 | 15.881 | 16.294 | 16.263 | 1.515 | 1.617 | 1.507 | 1.582 | 1.517 | 1.604 | 1.504 | 1.579 | 1.512 | 1.59 | 1.514 | 1.588
Check Data: | G | G | G | G | G | G | G | G | G | G | G | G | G | G | G | G
Test: Example Project - Powered Thermal Cycle Test
Mode: OUTAGE ON -40°C±5.0 9.0V
Limits: Voltage 7.7 to 20 V
TP: | TP1: System 82 | TP2: System 83 | TP3: System 84 | TP4: System 85 | TP5: System 86 | TP6: System 87 | TP7: System 88 | TP8: System 89 | TP9: System 90 | TP10: System 91 | TP11: System 92 | TP12: System 93
Min: | 9.31 | 0.001 | 9.262 | 9.258 | 9.249 | 9.231 | 9.279 | 9.286 | 9.248 | 9.257 | 9.252 | 9.26
Max: | 10.053 | 10.009 | 10.033 | 10.036 | 10.028 | 10.023 | 10.045 | 10.038 | 10.019 | 10.026 | 10.029 | 10.038
Check Data: | G | Out of Spec | G | G | G | G | G | G | G | G | G | G
Mode: OUTAGE ON -40°C±5.0 14.1V
Limits: Voltage 12.8 to 20 V
TP: | TP1: System 82 | TP2: System 83 | TP3: System 84 | TP4: System 85 | TP5: System 86 | TP6: System 87 | TP7: System 88 | TP8: System 89 | TP9: System 90 | TP10: System 91 | TP11: System 92 | TP12: System 93
Min: | 14.295 | 14.229 | 14.272 | 14.268 | 14.263 | 14.251 | 14.281 | 14.275 | 14.264 | 14.266 | 14.266 | 14.274
Max: | 14.731 | 14.731 | 14.734 | 14.734 | 14.733 | 14.732 | 14.732 | 14.73 | 14.731 | 14.731 | 14.731 | 14.733
Check Data: | G | G | G | G | G | G | G | G | G | G | G | G
Mode: OUTAGE ON -40°C±5.0 16.0V
Limits: Voltage 14.7 to 20 V
TP: | TP1: System 82 | TP2: System 83 | TP3: System 84 | TP4: System 85 | TP5: System 86 | TP6: System 87 | TP7: System 88 | TP8: System 89 | TP9: System 90 | TP10: System 91 | TP11: System 92 | TP12: System 93
Min: | 16.175 | 16.116 | 16.153 | 16.147 | 16.147 | 16.133 | 16.161 | 16.16 | 16.147 | 16.148 | 16.151 | 16.15
Max: | 16.55 | 16.549 | 16.549 | 16.549 | 16.549 | 16.549 | 16.549 | 16.55 | 16.548 | 16.551 | 16.549 | 16.55
Check Data: | G | G | G | G | G | G | G | G | G | G | G | G
Test: Example Project - Powered Thermal Cycle Test
Mode: OUTAGE OFF -40°C±5.0 (all voltages)
Limits: Voltage -0.3 to 0.3 V
TP: | TP1: System 82 | TP2: System 83 | TP3: System 84 | TP4: System 85 | TP5: System 86 | TP6: System 87 | TP7: System 88 | TP8: System 89 | TP9: System 90 | TP10: System 91 | TP11: System 92 | TP12: System 93
Min: | -0.003 | -0.004 | -0.003 | -0.003 | -0.004 | -0.004 | -0.003 | -0.003 | -0.003 | -0.003 | -0.003 | -0.003
Max: | 0.003 | 0.004 | 0.003 | 0.003 | 0.004 | 0.003 | 0.003 | 0.003 | 0.004 | 0.003 | 0.004 | 0.003
Check Data: | G | G | G | G | G | G | G | G | G | G | G | G

## 85C
Test: Example Project - Powered Thermal Cycle Test
Mode: PARK 85°C±5.0°C 9.0V
Limits: Vin 9.0±0.5V Iin 0.447 to 0.546 A
TP: | VSense 1 B3 | VSense 2 B3 | TP1: System 82 | TP2: System 83 | TP3: System 84 | TP4: System 85 | TP5: System 86 | TP6: System 87 | TP7: System 88 | TP8: System 89 | TP9: System 90 | TP10: System 91 | TP11: System 92 | TP12: System 93
Min: | 8.932 | 8.963 | 0.497 | 0.497 | 0.497 | 0.488 | 0.496 | 0.49 | 0.494 | 0.496 | 0.494 | 0.5 | 0.497 | 0.486
Max: | 9.219 | 9.23 | 0.511 | 0.542 | 0.514 | 0.503 | 0.519 | 0.506 | 0.507 | 0.51 | 0.508 | 0.517 | 0.517 | 0.501
Check Data: | G | G | G | G | G | G | G | G | G | G | G | G | G | G
Mode: PARK 85°C±5.0°C 14.1V
Limits: Vin 14.1±0.5V Iin 0.27 to 0.33 A
TP: | VSense 1 B3 | VSense 2 B3 | TP1: System 82 | TP2: System 83 | TP3: System 84 | TP4: System 85 | TP5: System 86 | TP6: System 87 | TP7: System 88 | TP8: System 89 | TP9: System 90 | TP10: System 91 | TP11: System 92 | TP12: System 93
Min: | 14.08 | 14.093 | 0.304 | 0.302 | 0.302 | 0.297 | 0.3 | 0.3 | 0.299 | 0.3 | 0.3 | 0.302 | 0.3 | 0.298
Max: | 14.239 | 14.237 | 0.307 | 0.305 | 0.306 | 0.299 | 0.303 | 0.303 | 0.302 | 0.303 | 0.303 | 0.306 | 0.304 | 0.302
Check Data: | G | G | G | G | G | G | G | G | G | G | G | G | G | G
Mode: PARK 85°C±5.0°C 16.0V
Limits: Vin 16.0±0.5V Iin 0.239 to 0.292 A
TP: | VSense 1 B3 | VSense 2 B3 | TP1: System 82 | TP2: System 83 | TP3: System 84 | TP4: System 85 | TP5: System 86 | TP6: System 87 | TP7: System 88 | TP8: System 89 | TP9: System 90 | TP10: System 91 | TP11: System 92 | TP12: System 93
Min: | 15.983 | 15.992 | 0.268 | 0.266 | 0.266 | 0.262 | 0.264 | 0.265 | 0.264 | 0.265 | 0.264 | 0.267 | 0.265 | 0.263
Max: | 16.138 | 16.122 | 0.271 | 0.27 | 0.27 | 0.264 | 0.267 | 0.268 | 0.266 | 0.267 | 0.267 | 0.27 | 0.268 | 0.266
Check Data: | G | G | G | G | G | G | G | G | G | G | G | G | G | G
Test: Example Project - Powered Thermal Cycle Test
Mode: DRL 85°C±5.0°C 9.0V
Limits: Vin 9.0±0.5V Iin 1.083 to 1.324 A
TP: | VSense 1 B4 | VSense 2 B4 | TP1: System 82 | TP2: System 83 | TP3: System 84 | TP4: System 85 | TP5: System 86 | TP6: System 87 | TP7: System 88 | TP8: System 89 | TP9: System 90 | TP10: System 91 | TP11: System 92 | TP12: System 93
Min: | 9.059 | 9.064 | 1.136 | 1.192 | 1.184 | 1.174 | 1.188 | 1.18 | 1.19 | 1.185 | 1.192 | 1.162 | 1.189 | 1.18
Max: | 9.297 | 9.325 | 1.216 | 1.248 | 1.22 | 1.21 | 1.232 | 1.216 | 1.226 | 1.224 | 1.231 | 1.223 | 1.227 | 1.216
Check Data: | G | G | G | G | G | G | G | G | G | G | G | G | G | G
Mode: DRL 85°C±5.0°C 14.1V
Limits: Vin 14.1±0.5V Iin 0.693 to 0.847 A
TP: | VSense 1 B4 | VSense 2 B4 | TP1: System 82 | TP2: System 83 | TP3: System 84 | TP4: System 85 | TP5: System 86 | TP6: System 87 | TP7: System 88 | TP8: System 89 | TP9: System 90 | TP10: System 91 | TP11: System 92 | TP12: System 93
Min: | 14.155 | 14.163 | 0.729 | 0.768 | 0.753 | 0.76 | 0.765 | 0.76 | 0.767 | 0.765 | 0.77 | 0.741 | 0.767 | 0.762
Max: | 14.289 | 14.305 | 0.78 | 0.78 | 0.776 | 0.77 | 0.777 | 0.775 | 0.78 | 0.776 | 0.781 | 0.776 | 0.777 | 0.775
Check Data: | G | G | G | G | G | G | G | G | G | G | G | G | G | G
Mode: DRL 85°C±5.0°C 16.0V
Limits: Vin 16.0±0.5V Iin 0.61 to 0.745 A
TP: | VSense 1 B4 | VSense 2 B4 | TP1: System 82 | TP2: System 83 | TP3: System 84 | TP4: System 85 | TP5: System 86 | TP6: System 87 | TP7: System 88 | TP8: System 89 | TP9: System 90 | TP10: System 91 | TP11: System 92 | TP12: System 93
Min: | 16.047 | 16.056 | 0.64 | 0.672 | 0.66 | 0.668 | 0.671 | 0.664 | 0.673 | 0.673 | 0.677 | 0.648 | 0.674 | 0.667
Max: | 16.171 | 16.184 | 0.69 | 0.683 | 0.679 | 0.677 | 0.681 | 0.68 | 0.686 | 0.681 | 0.686 | 0.68 | 0.682 | 0.679
Check Data: | G | G | G | G | G | G | G | G | G | G | G | G | G | G
Test: Example Project - Powered Thermal Cycle Test
Mode: TURN 85°C±5.0°C 9.0V
Limits: Vin 9.0±0.5V Iin 1.462 to 1.787 A
TP: | VSense 1 B5 | VSense 2 B5 | TP1: System 82 | TP2: System 83 | TP3: System 84 | TP4: System 85 | TP5: System 86 | TP6: System 87 | TP7: System 88 | TP8: System 89 | TP9: System 90 | TP10: System 91 | TP11: System 92 | TP12: System 93
Min: | 9.057 | 9.04 | 1.446 | 1.493 | 1.348 | 1.473 | 1.457 | 1.48 | 1.431 | 1.611 | 1.337 | 1.491 | 1.33 | 1.438
Max: | 9.353 | 9.371 | 1.504 | 1.723 | 1.534 | 1.679 | 1.529 | 1.684 | 1.492 | 1.678 | 1.518 | 1.703 | 1.387 | 1.638
Check Data: | G | G | Out of Spec | G | Out of Spec | G | Out of Spec | G | Out of Spec | G | Out of Spec | G | Out of Spec | Out of Spec
Mode: TURN 85°C±5.0°C 14.1V
Limits: Vin 14.1±0.5V Iin 0.877 to 1.072 A
TP: | VSense 1 B5 | VSense 2 B5 | TP1: System 82 | TP2: System 83 | TP3: System 84 | TP4: System 85 | TP5: System 86 | TP6: System 87 | TP7: System 88 | TP8: System 89 | TP9: System 90 | TP10: System 91 | TP11: System 92 | TP12: System 93
Min: | 14.157 | 14.14 | 0.91 | 1.01 | 0.921 | 0.998 | 0.909 | 1.006 | 0.895 | 0.999 | 0.913 | 1.007 | 0.909 | 0.983
Max: | 14.345 | 14.33 | 0.927 | 1.036 | 0.936 | 1.015 | 0.925 | 1.023 | 0.91 | 1.014 | 0.927 | 1.023 | 0.924 | 0.998
Check Data: | G | G | G | G | G | G | G | G | G | G | G | G | G | G
Mode: TURN 85°C±5.0°C 16.0V
Limits: Vin 16.0±0.5V Iin 0.77 to 0.941 A
TP: | VSense 1 B5 | VSense 2 B5 | TP1: System 82 | TP2: System 83 | TP3: System 84 | TP4: System 85 | TP5: System 86 | TP6: System 87 | TP7: System 88 | TP8: System 89 | TP9: System 90 | TP10: System 91 | TP11: System 92 | TP12: System 93
Min: | 16.048 | 16.035 | 0.803 | 0.89 | 0.747 | 0.88 | 0.8 | 0.888 | 0.79 | 0.881 | 0.806 | 0.887 | 0.801 | 0.867
Max: | 16.219 | 16.205 | 0.818 | 0.917 | 0.824 | 0.893 | 0.812 | 0.9 | 0.801 | 0.892 | 0.817 | 0.899 | 0.813 | 0.879
Check Data: | G | G | G | G | Out of Spec | G | G | G | G | G | G | G | G | G
Test: Example Project - Powered Thermal Cycle Test
Mode: PARKTURN 85°C±5.0°C 9.0V
Limits: Vin 9.0±0.5V Iin 1.866 to 2.28 A
TP: | VSense 1 B3 | VSense 2 B3 | VSense 1 B5 | VSense 2 B5 | TP1: System 82 | TP2: System 83 | TP3: System 84 | TP4: System 85 | TP5: System 86 | TP6: System 87 | TP7: System 88 | TP8: System 89 | TP9: System 90 | TP10: System 91 | TP11: System 92 | TP12: System 93
Min: | 8.796 | 8.779 | 8.912 | 8.898 | 1.966 | 2.187 | 2.007 | 2.144 | 1.985 | 2.151 | 1.953 | 2.148 | 1.988 | 2.187 | 1.986 | 2.093
Max: | 8.976 | 8.962 | 9.182 | 9.163 | 2.027 | 2.334 | 2.066 | 2.211 | 2.079 | 2.215 | 2.016 | 2.214 | 2.046 | 2.262 | 2.054 | 2.163
Check Data: | G | G | G | G | G | Out of Spec | G | G | G | G | G | G | G | G | G | G
Mode: PARKTURN 85°C±5.0°C 14.1V
Limits: Vin 14.1±0.5V Iin 1.118 to 1.366 A
TP: | VSense 1 B3 | VSense 2 B3 | VSense 1 B5 | VSense 2 B5 | TP1: System 82 | TP2: System 83 | TP3: System 84 | TP4: System 85 | TP5: System 86 | TP6: System 87 | TP7: System 88 | TP8: System 89 | TP9: System 90 | TP10: System 91 | TP11: System 92 | TP12: System 93
Min: | 13.98 | 13.972 | 14.083 | 14.079 | 1.193 | 1.297 | 1.207 | 1.279 | 1.191 | 1.291 | 1.177 | 1.283 | 1.196 | 1.293 | 1.193 | 1.264
Max: | 14.059 | 14.052 | 14.247 | 14.241 | 1.21 | 1.333 | 1.218 | 1.291 | 1.207 | 1.304 | 1.189 | 1.297 | 1.207 | 1.308 | 1.207 | 1.278
Check Data: | G | G | G | G | G | G | G | G | G | G | G | G | G | G | G | G
Mode: PARKTURN 85°C±5.0°C 16.0V
Limits: Vin 16.0±0.5V Iin 0.981 to 1.2 A
TP: | VSense 1 B3 | VSense 2 B3 | VSense 1 B5 | VSense 2 B5 | TP1: System 82 | TP2: System 83 | TP3: System 84 | TP4: System 85 | TP5: System 86 | TP6: System 87 | TP7: System 88 | TP8: System 89 | TP9: System 90 | TP10: System 91 | TP11: System 92 | TP12: System 93
Min: | 15.888 | 15.884 | 15.989 | 15.989 | 1.049 | 1.138 | 1.059 | 1.121 | 1.046 | 1.133 | 1.034 | 1.126 | 1.05 | 1.134 | 1.047 | 1.111
Max: | 15.971 | 15.966 | 16.132 | 16.127 | 1.071 | 1.163 | 1.069 | 1.132 | 1.058 | 1.143 | 1.044 | 1.135 | 1.059 | 1.145 | 1.057 | 1.122
Check Data: | G | G | G | G | G | G | G | G | G | G | G | G | G | G | G | G
Test: Example Project - Powered Thermal Cycle Test
Mode: DRLTURN 85°C±5.0°C 9.0V
Limits: Vin 9.0±0.5V Iin 2.527 to 3.089 A
TP: | VSense 1 B4 | VSense 2 B4 | VSense 1 B5 | VSense 2 B5 | TP1: System 82 | TP2: System 83 | TP3: System 84 | TP4: System 85 | TP5: System 86 | TP6: System 87 | TP7: System 88 | TP8: System 89 | TP9: System 90 | TP10: System 91 | TP11: System 92 | TP12: System 93
Min: | 8.684 | 8.681 | 9.195 | 9.184 | 2.547 | 0.049 | 2.649 | 2.799 | 2.656 | 2.793 | 2.625 | 2.827 | 2.678 | 2.806 | 2.663 | 2.75
Max: | 8.961 | 8.942 | 9.467 | 9.438 | 2.728 | 3.078 | 2.778 | 2.921 | 2.823 | 2.919 | 2.744 | 2.935 | 2.777 | 2.985 | 2.779 | 2.877
Check Data: | G | G | G | G | G | Out of Spec | G | G | G | G | G | G | G | G | G | G
Mode: DRLTURN 85°C±5.0°C 14.1V
Limits: Vin 14.1±0.5V Iin 1.528 to 1.867 A
TP: | VSense 1 B4 | VSense 2 B4 | VSense 1 B5 | VSense 2 B5 | TP1: System 82 | TP2: System 83 | TP3: System 84 | TP4: System 85 | TP5: System 86 | TP6: System 87 | TP7: System 88 | TP8: System 89 | TP9: System 90 | TP10: System 91 | TP11: System 92 | TP12: System 93
Min: | 13.894 | 13.896 | 14.31 | 14.313 | 1.593 | 1.743 | 1.634 | 1.713 | 1.632 | 1.723 | 1.619 | 1.728 | 1.645 | 1.708 | 1.637 | 1.704
Max: | 14.048 | 14.036 | 14.455 | 14.446 | 1.661 | 1.798 | 1.667 | 1.738 | 1.664 | 1.752 | 1.649 | 1.749 | 1.664 | 1.759 | 1.659 | 1.732
Check Data: | G | G | G | G | G | G | G | G | G | G | G | G | G | G | G | G
Mode: DRLTURN 85°C±5.0°C 16.0V
Limits: Vin 16.0±0.5V Iin 1.356 to 1.657 A
TP: | VSense 1 B4 | VSense 2 B4 | VSense 1 B5 | VSense 2 B5 | TP1: System 82 | TP2: System 83 | TP3: System 84 | TP4: System 85 | TP5: System 86 | TP6: System 87 | TP7: System 88 | TP8: System 89 | TP9: System 90 | TP10: System 91 | TP11: System 92 | TP12: System 93
Min: | 15.828 | 15.981 | 16.195 | 16.007 | 1.406 | 1.557 | 1.47 | 1.507 | 1.438 | 1.517 | 1.427 | 1.554 | 1.481 | 1.503 | 1.441 | 1.531
Max: | 15.945 | 16.09 | 16.301 | 16.119 | 1.466 | 1.599 | 1.499 | 1.524 | 1.458 | 1.539 | 1.448 | 1.569 | 1.495 | 1.542 | 1.455 | 1.555
Check Data: | G | G | G | G | G | G | G | G | G | G | G | G | G | G | G | G
Test: Example Project - Powered Thermal Cycle Test
Mode: OUTAGE ON 85°C±5.0 9.0V
Limits: Voltage 7.7 to 20 V
TP: | TP1: System 82 | TP2: System 83 | TP3: System 84 | TP4: System 85 | TP5: System 86 | TP6: System 87 | TP7: System 88 | TP8: System 89 | TP9: System 90 | TP10: System 91 | TP11: System 92 | TP12: System 93
Min: | 9.306 | 0 | 9.292 | 9.253 | 9.267 | 9.271 | 9.293 | 9.261 | 9.285 | 9.232 | 9.264 | 9.293
Max: | 9.987 | 9.928 | 9.965 | 9.945 | 9.959 | 9.967 | 9.979 | 9.947 | 9.958 | 9.921 | 9.957 | 9.986
Check Data: | G | Out of Spec | G | G | G | G | G | G | G | G | G | G
Mode: OUTAGE ON 85°C±5.0 14.1V
Limits: Voltage 12.8 to 20 V
TP: | TP1: System 82 | TP2: System 83 | TP3: System 84 | TP4: System 85 | TP5: System 86 | TP6: System 87 | TP7: System 88 | TP8: System 89 | TP9: System 90 | TP10: System 91 | TP11: System 92 | TP12: System 93
Min: | 14.305 | 14.241 | 14.297 | 14.27 | 14.289 | 14.279 | 14.292 | 14.274 | 14.292 | 14.258 | 14.289 | 14.291
Max: | 14.778 | 14.756 | 14.77 | 14.765 | 14.766 | 14.771 | 14.769 | 14.763 | 14.767 | 14.754 | 14.766 | 14.775
Check Data: | G | G | G | G | G | G | G | G | G | G | G | G
Mode: OUTAGE ON 85°C±5.0 16.0V
Limits: Voltage 14.7 to 20 V
TP: | TP1: System 82 | TP2: System 83 | TP3: System 84 | TP4: System 85 | TP5: System 86 | TP6: System 87 | TP7: System 88 | TP8: System 89 | TP9: System 90 | TP10: System 91 | TP11: System 92 | TP12: System 93
Min: | 16.175 | 16.112 | 16.167 | 16.141 | 16.161 | 16.152 | 16.163 | 16.15 | 16.165 | 16.131 | 16.158 | 16.169
Max: | 16.586 | 16.557 | 16.387 | 16.579 | 16.581 | 16.586 | 16.583 | 16.376 | 16.378 | 16.574 | 16.58 | 16.392
Check Data: | G | G | G | G | G | G | G | G | G | G | G | G
Test: Example Project - Powered Thermal Cycle Test
Mode: OUTAGE OFF 85°C±5.0 (all voltages)
Limits: Voltage -0.3 to 0.3 V
TP: | TP1: System 82 | TP2: System 83 | TP3: System 84 | TP4: System 85 | TP5: System 86 | TP6: System 87 | TP7: System 88 | TP8: System 89 | TP9: System 90 | TP10: System 91 | TP11: System 92 | TP12: System 93
Min: | -0.003 | -0.004 | -0.003 | -0.003 | -0.004 | -0.004 | -0.003 | -0.003 | -0.003 | -0.003 | -0.004 | -0.003
Max: | 0.003 | 0.004 | 0.004 | 0.004 | 0.004 | 0.004 | 0.004 | 0.003 | 0.004 | 0.004 | 0.004 | 0.003
Check Data: | G | G | G | G | G | G | G | G | G | G | G | G